## Zamówienie - materiały preizolo
Zestawienie materiałów - Zamówienie
Rury i elementy preizolowane sieci ciepłowniczych:
* rura przewodowa stalowa – stal St-37.0,
* system alarmowy – impulsowy,
* zespół złącza – mufa termokurczliwa z PE sieciowana radiacyjnie, pianka bezfreonowa, korki do zgrzewania, połącz. inst. alarm. + komplet tulejek i podtrzymek do wykonania połączenia instalacji alarmowej.
Poz. | Nazwa elementu | Wymiary | Uwagi | Ilość [szt.] | Cena jednostkowa [zł] | Cena za całość [zł]
SIM Stary Sącz
1 | Kolano preizolowane z alarmem | Dz 76,1-140 mm 1,0x2,0 m 90º |  | 4
2 | Zespół złącza z rury PEHD termokurczliwej, usieciowana radiacyjnie, z korkami wgrzewanymi, klejem i masą butylową + pianka poliuretanowa + elem. Poł. Alarm. | dla rur Dz 114,3-200 |  | 18
3 | Zespół złącza z rury PEHD termokurczliwej, usieciowana radiacyjnie, z korkami wgrzewanymi, klejem i masą butylową + pianka poliuretanowa + elem. Poł. Alarm. | dla rur 76,1-140 mm |  | 12
4 | Pierścień uszczelniający - przejście przez przegrodę budowlaną | dla rur 76,1-140 mm |  | 12
5 | Odwodnienie preizolowane z alarmem (zawory ze stali nierdzewnej) | Dz 114,3-200 / DN 40 mm INOX |  | 2
Razem - Zakres I | [5 empty] | 0