## Zamówienie - materiały preizolo
Zestawienie materiałów - Zamówienie
Rury i elementy preizolowane sieci ciepłowniczych:
* rura przewodowa stalowa – stal St-37.0,
* system alarmowy – impulsowy,
* zespół złącza – mufa termokurczliwa z PE sieciowana radiacyjnie, pianka bezfreonowa, korki do zgrzewania, połącz. inst. alarm. + komplet tulejek i podtrzymek do wykonania połączenia instalacji alarmowej.
Poz. | Nazwa elementu | Wymiary | Uwagi | Ilość [szt.] | Cena jednostkowa [zł] | Cena za całość [zł]
Gucwy
1 | Rura preiz. z alarmem | Dz 114.3x3.6/200 mm L=12,0m |  | 28
2 | Kolano preizolowane z alarmem | Dz 114.3x3.6/200; 1,0x1,0 90° |  | 14
3 | Kolano preizolowane z alarmem | Dz 114.3x3.6/200; 1,0x1,0 80° |  | 2
4 | Trójnik preizolowany równoległy | Dz 114.3x3.6/200 / 42.4x2.9/110 |  | 2
5 | Rura preiz. z alarmem | Dz 42.4x2.9/110 mm L=12,0m |  | 9
6 | Kolano preizolowane z alarmem | Dz 42.4x2.9/110; 1,0x1,0 90° |  | 6
7 | Zawór preizolowany odcinający z odpowietrzeniem i odwodnieniem | Dz 42.4x2.9/110 |  | 2
8 | Zespół złącza z rury PEHD termokurczliwej, usieciowana radiacyjnie, z korkami wgrzewanymi, klejem i masą butylową + pianka poliuretanowa + elem. Poł. Alarmowego | Dn100/Do200 |  | 56
9 | Zespół złącza z rury PEHD termokurczliwej, usieciowana radiacyjnie, z korkami wgrzewanymi, klejem i masą butylową + pianka poliuretanowa + elem. Poł. Alarmowego | Dn32/Do110 |  | 24
10 | Zakończenie izolacji - nasuwka końcowa (zaślepienie rurociągów) + pianka + elem. Poł. Alarm. | Dn100/Do200 |  | 2
11 | Zakończenie izolacji - nasuwka końcowa (zaślepienie rurociągów) + pianka + elem. Poł. Alarm. | Dn32/Do110 |  | 2
12 | Pierścień uszczelniający - przejście przez przegrodę budowlaną | Do 200 |  | 4
13 | Pierścień uszczelniający - przejście przez przegrodę budowlaną | Do 110 |  | 4
14 | Mufa końcowa + denko stalowe | Dn100/Do200 |  | 2
15 | Mata kompensacyjna | 1000x500x40 mm |  | 70
16 | Taśma ostrzegawcza | 150 mm, L=100 m |  | 5
Razem - Zakres I | [5 empty] | 0