## Zamówienie - materiały preizolo
Zestawienie materiałów - Zamówienie
Rury i elementy preizolowane sieci ciepłowniczych:
* rura przewodowa stalowa – stal St-37.0,
* system alarmowy – impulsowy,
* zespół złącza – mufa termokurczliwa z PE sieciowana radiacyjnie, pianka bezfreonowa, korki do zgrzewania, połącz. inst. alarm. + komplet tulejek i podtrzymek do wykonania połączenia instalacji alarmowej.
Poz. | Nazwa elementu | Wymiary | Uwagi | Ilość [szt.] | Cena jednostkowa [zł] | Cena za całość [zł]
Dobrzańskiego odc. Sieć-źródło
1 | Rura preizolowana z alarmem | D= 168,3/250 mm L=12,0 m |  | 5
2 | Rura preizolowana z alarmem | D= 48,3/110 mm L=12,0 m |  | 1
3 | Kolano preizolowane z alarmem | D= 168,3/250 mm 90° L=1x1m |  | 4
4 | Kolano preizolowane pionowe z alarmem | D=168,3/250 mm 90° L=2,5x1,5m |  | 2
5 | Mufa kolanowa, łuk stalowy np.. SXB | D = 48,3/125 mm 90° |  | 2
6 | Trójnik prez. prostopadły z alarmem | D= 168,3/250x48,3/110 |  | 2
7 | Zawór preziolowany z alarmem | D= 48,3/110 mm |  | 2
8 | Mufa termokurczliwa prosta sieciowana radiacyjna | D= 250 |  | 14
9 | Mufa zgrzewana BandJoint L=630mm | D=250 |  | 4
10 | Mufa termokurczliwa prosta sieciowana radiacyjna | D= 110 |  | 4
11 | Złącza końcowe termokurczliwe | D= 168,3/250 mm |  | 2
12 | Zespół złącza (nasuwka uszczelninona opaską termokurczliwą) | D= 250 |  | 2
13 | Taśma ostrzegawcza | L= 100 mb |  | 1
Razem - Zakres I | [5 empty] | 0