## Wspólnota Mieszkaniowa
Zestawienie materiałów - zał. nr 1 do SIWZ i umowy
Rury i elementy preizolowane sieci ciepłowniczych:
* rura przewodowa stalowa – stal St-37.0,
* system alarmowy – impulsowy,
* zespół złącza – mufa termokurczliwa z PE sieciowana radiacyjnie, pianka bezfreonowa, korki do zgrzewania, połącz. inst. alarm. + komplet tulejek i podtrzymek do wykonania połączenia instalacji alarmowej.
poz. | Nazwa elementu | Wymiary | Uwagi | Ilość [szt.] | Cena netto jednostkowa [zł] | Cena netto za całość [zł]
I Sieć ciepłownicza - Wspólnota Mieszkaniowa
1. | Rura preizolowana z alarmem | Dz 168,3-250 mm L=16,0 m |  | 22
2. | Rura preizolowana z alarmem | Dz 168,3-250 mm L=12,0 m |  | 16
3. | Rura preizolowana z alarmem | Dz 60,3-125 mm L=12,0 m |  | 46
4. | Kolano preizolowane z alarmem | Dz 168,3-250 mm 1,0x1,0 m 90º | Z-1 - Z-13 | 26
5. | Kolano preizolowane z alarmem | Dz 60,3-125 mm 1,0 x 1,0 m 17º | Z-16 | 2
6. | Kolano preizolowane z alarmem | Dz 60,3-125mm 1,0x1,0 m 75º | Z-17 | 2
7. | Kolano preizolowane z alarmem | Dz 60,3-125mm 1,0x1,0 m 90º | Z-14, Z-15, Z-18, Z-19, Z-20, Z-21, Z-22, Z-23, Z-24, Z-25, Z-26 | 22
8. | Kolano preizolowane z alarmem | Dz 60,3-125 mm 1,0x2,0 m 90º | Z-27 | 2
9. | Trójnik preizolowany równoległy 90º | Dz 168,3-250/ 168,3-250 (odgałęzienie równoległe) /168,3-250 mm | TRr-1 | 2
10. | Trójnik preizolowany równoległy 90º | Dz 168,3-250/ 139,7-225 (odgałęzienie równoległe) /168,3-250 mm | TRr-1.1 | 2
11. | Trójnik preizolowany prostopadły | Dz 168,3-250 /139,7-225 (odgałęzienie prostopadłe)/ 60,3-125mm | TRp-0 | 2
12. | Trójnik preizolowany równoległy 90º | Dz 60,3-125 /42,4-110 (odgałęzienie równoległe) /60,3-125 mm | TRr-2 | 2
13. | Trójnik preizolowany równoległy 90º | Dz 60,3-125 /42,4-110 (odgałęzienie równoległe) /42,4-110 mm | TRr-3 | 2
14. | Zakończenie izolacji – nasuwka końcowa (zaślepienie rurociągów) + pianka | Dz 139,7-225 mm | odejście w stronę ul. Zielonej | 2
15. | Zakończenie izolacji – nasuwka końcowa (zaślepienie rurociągów) + pianka | Dz 139,7-225 mm | odejście w stronę STBS | 2
16. | Nasuwka z rury PEHD termokurczliwej, usieciowana radiacyjnie, z korkami wgrzewanymi, klejem i masą butylową + pianka poliuretanowa | dla rur Dz 168,3-250 mm |  | 90
17. | Nasuwka z rury PEHD termokurczliwej, usieciowana radiacyjnie, z korkami wgrzewanymi, klejem i masą butylową + pianka poliuretanowa | dla rur Dz 60,3-125 mm |  | 96
18. | Zawór kulowy odwadniający (z podwójnym odwodnieniem) preizolowany z alarmem (zawór ze stali nierdzewnej) – zawór odcinający wyposażony w odwodnienia DN40 | Dz 168,3-250 mm / DN 40 mm |  | 2
19. | Odpowietrzenie preizolowane z alarmem ( zawory ze stali nierdzewnej) | Dz 60,3 - 125 mm / DN 40 mm |  | 2
20. | Mata kompensacyjna | 1000 x 500 x 40 mm |  | 250
II Przyłącza ciepłownicze - Wspólnota Mieszkaniowa
21. | Rura preizolowana z alarmem | Dz 42,4-110 mm L=12,0 m |  | 12
22. | Kolano preizolowane z alarmem | Dz 42,4-110 mm 1,0x1,0 m 90º | TRr-2, Z-28, Z-29, Z-30, Z-31, Z-32 | 12
23. | Kolano preizolowane z alarmem | Dz 42,4-110 mm 1,0x2,0 m 90º | TRr-3 | 2
24. | Nasuwka z rury PEHD termokurczliwej, usieciowana radiacyjnie, z korkami wgrzewanymi, klejem i masą butylową + pianka poliuretanowa | dla rur Dz 42,4-110 mm |  | 32
25. | Zakończenie izolacji w budynku END-CAP | dla rur Dz 42,4-110 mm |  | 6
26. | Pierścień uszczelniający - przejście przez przegrodę budowlaną | dla rur Dz 42,4-110 mm |  | 12
27. | Mata kompensacyjna | 1000 x 500 x 40 mm |  | 50
Razem netto za całość tabeli | [5 empty] | 0
Wykonawca